## PickAndPlace_esp32s3_master_202
Designator | Device | Footprint | Mid X | Mid Y | Ref X | Ref Y | Pad X | Pad Y | Pins | Layer | Rotation | SMD | Comment
U3 | ESP32-S3-MINI-1-N8 | BULETM-SMD_ESP32-S3-MINI-1-N8 | 12.7mm | 25.019mm | 12.7mm | 25.019mm | 5.725mm | 30.969mm | 73 | T | 0 | Yes | 2.4GHz
USB1 | TYPEC-304-ACP16 | USB-C-SMD_TYPE-C-16P-1 | 12.827mm | 4.699mm | 12.827mm | 4.699mm | 9.627mm | 7.109mm | 16 | T | 0 | No | TYPEC-304-ACP16
R1 | RC0201FR-075K1L | R0201 | 8.128mm | 9.271mm | 8.128mm | 9.271mm | 8.128mm | 9.513mm | 2 | T | 270 | Yes | 5.1kΩ
R2 | RC0201FR-075K1L | R0201 | 16.891mm | 9.779mm | 16.891mm | 9.779mm | 16.891mm | 9.537mm | 2 | T | 90 | Yes | 5.1kΩ
C1 | CL03A104KQ3NNNC | C0201 | 6.751mm | 9.291mm | 6.751mm | 9.291mm | 6.751mm | 9.566mm | 2 | T | 270 | Yes | 100nF
D1 | TPD2EUSB30DRTR | SOT-9X3-3_L1.0-W0.8-P0.35-LS1.0-BR | 7.747mm | 10.922mm | 7.747mm | 10.922mm | 8.247mm | 10.572mm | 3 | T | 0 | Yes | TPD2EUSB30DRTR
D2 | 1N5819WS_C191023 | SOD-323_L1.8-W1.3-LS2.5-RD | 6.477mm | 5.715mm | 6.477mm | 5.715mm | 6.477mm | 6.888mm | 2 | T | 270 | Yes | 1N5819WS
C2 | GRM035R60J475ME15D | C0201 | 18.669mm | 9.017mm | 18.669mm | 9.017mm | 18.943mm | 9.017mm | 2 | T | 180 | Yes | 4.7uF
LED1 | 16-213SDRC/S530-A3/TR8 | LED0402-RD | 21.209mm | 9.017mm | 21.209mm | 9.017mm | 20.671mm | 9.017mm | 2 | T | 0 | Yes | 16-213SDRC/S530-A3/TR8
R6 | RC0201FR-071ML | R0201 | 7.874mm | 14.986mm | 7.874mm | 14.986mm | 7.632mm | 14.986mm | 2 | T | 0 | Yes | 1MΩ
R5 | RC0201FR-07510KL | R0201 | 7.874mm | 13.843mm | 7.874mm | 13.843mm | 8.116mm | 13.843mm | 2 | T | 180 | Yes | 510kΩ
C3 | CL05A106MQ5NUNC | C0402 | 4.445mm | 2.159mm | 4.445mm | 2.159mm | 4.445mm | 1.614mm | 2 | T | 90 | Yes | 10uF
R7 | RC0201FR-07100KL | R0201 | 6.096mm | 1.651mm | 6.096mm | 1.651mm | 6.096mm | 1.409mm | 2 | T | 90 | Yes | 100kΩ
R4 | RC0201FR-0710KL | R0201 | 20.955mm | 3.683mm | 20.955mm | 3.683mm | 21.197mm | 3.683mm | 2 | T | 180 | Yes | 10kΩ
R3 | RC0201FR-072K2L | R0201 | 19.05mm | 3.683mm | 19.05mm | 3.683mm | 19.292mm | 3.683mm | 2 | T | 180 | Yes | 2.2kΩ
U2 | AP2112K-3.3TRG1 | SOT-25-5_L2.9-W1.6-P0.95-LS2.8-BL | 3.937mm | 10.922mm | 3.937mm | 10.922mm | 2.987mm | 9.622mm | 5 | T | 0 | Yes | AP2112K-3.3TRG1
C7 | CL03A104KQ3NNNC | C0201 | 6.223mm | 13.843mm | 6.223mm | 13.843mm | 6.223mm | 13.569mm | 2 | T | 90 | Yes | 100nF
C4 | GRM035R60J475ME15D | C0201 | 4.826mm | 8.255mm | 4.826mm | 8.255mm | 4.552mm | 8.255mm | 2 | T | 0 | Yes | 4.7uF
C6 | GRM035R60J475ME15D | C0201 | 4.953mm | 13.843mm | 4.953mm | 13.843mm | 4.953mm | 14.117mm | 2 | T | 270 | Yes | 4.7uF
R8 | 0201WMF4700TEE | R0201 | 21.844mm | 25.146mm | 21.844mm | 25.146mm | 21.844mm | 24.904mm | 2 | T | 90 | Yes | 470Ω
R9 | 0201WMF4700TEE | R0201 | 21.844mm | 27.178mm | 21.844mm | 27.178mm | 21.844mm | 27.42mm | 2 | T | 270 | Yes | 470Ω
R10 | RC0201FR-0710KL | R0201 | 21.844mm | 31.623mm | 21.844mm | 31.623mm | 21.844mm | 31.381mm | 2 | T | 90 | Yes | 10kΩ
C8 | CL03A105MQ3CSNH | C0201 | 21.844mm | 29.718mm | 21.844mm | 29.718mm | 21.844mm | 29.444mm | 2 | T | 90 | Yes | 1uF
U4 | CH340K | ESOP-10_L4.9-W3.9-P1.00-LS6.2-BL-EP | 11.811mm | 12.827mm | 11.811mm | 12.827mm | 9.811mm | 10.077mm | 11 | T | 0 | Yes | CH340K
Q2 | UMH3N | SC-70-6_L2.2-W1.3-P0.65-LS2.1-BR | 15.875mm | 15.367mm | 15.875mm | 15.367mm | 16.825mm | 14.717mm | 6 | T | 0 | Yes | UMH3N
C9 | CL03A104KQ3NNNC | C0201 | 7.874mm | 12.573mm | 7.874mm | 12.573mm | 8.148mm | 12.573mm | 2 | T | 180 | Yes | 100nF
C10 | 0201X104K100NT | C0201 | 15.367mm | 9.779mm | 15.367mm | 9.779mm | 15.367mm | 10.053mm | 2 | T | 270 | Yes | 100nF
C5 | 0201X104K100NT | C0201 | 2.921mm | 8.255mm | 2.921mm | 8.255mm | 3.195mm | 8.255mm | 2 | T | 180 | Yes | 100nF
SW1 | CJS-1201TB | SW-SMD_NIDEC_CJS-1201TB | 19.431mm | 12.7mm | 19.431mm | 12.7mm | 21.531mm | 10.95mm | 3 | T | 90 | Yes | CJS-1201TB
R11 | RC0201FR-0710KL | R0201 | 20.701mm | 16.256mm | 20.701mm | 16.256mm | 20.943mm | 16.256mm | 2 | T | 180 | Yes | 10kΩ
R12 | RC0201FR-0710KL | R0201 | 18.923mm | 16.256mm | 18.923mm | 16.256mm | 18.681mm | 16.256mm | 2 | T | 0 | Yes | 10kΩ
SW2 | TS-1928-B | KEY-SMD_4P-L2.8-W2.0-P1.20-LS3.0-TL | 20.066mm | 1.524mm | 20.066mm | 1.524mm | 21.466mm | 0.924mm | 4 | T | 180 | Yes | TS-1928-B
LED2 | FC-B1010RGBT-HG | LED-ARRAY-SMD_4P-L1.0-W1.0-TR-RD | 2.286mm | 13.97mm | 2.286mm | 13.97mm | 2.804mm | 13.645mm | 4 | T | 270 | Yes | FC-B1010RGBT-HG
R13 | RC0201FR-072K2L | R0201 | 6.211mm | 15.887mm | 6.211mm | 15.887mm | 6.211mm | 16.129mm | 2 | T | 270 | Yes | 2.2kΩ
R14 | RC0201FR-072K2L | R0201 | 4.953mm | 15.875mm | 4.953mm | 15.875mm | 4.953mm | 16.117mm | 2 | T | 270 | Yes | 2.2kΩ
R15 | RC0201FR-072K2L | R0201 | 3.683mm | 15.875mm | 3.683mm | 15.875mm | 3.683mm | 16.117mm | 2 | T | 270 | Yes | 2.2kΩ
CN1 | S2B-ZR-SM4A-TF(LF)(SN) | CONN-SMD_S2B-ZR-SM4A | 12.954mm | 3.937mm | 12.954mm | 3.937mm | 13.704mm | 5.612mm | 4 | B | 180 | Yes | S2B-ZR-SM4A-TF(LF)(SN)
Q1 | AO3401A_C15127 | SOT-23_L2.9-W1.3-P1.90-LS2.4-BR | 3.302mm | 5.715mm | 3.302mm | 5.715mm | 4.452mm | 4.765mm | 3 | T | 0 | Yes | AO3401A
U1 | MCP73831T-2ACI/OT | SOT-23-5_L3.0-W1.7-P0.95-LS2.8-BL | 19.939mm | 6.096mm | 19.939mm | 6.096mm | 20.889mm | 7.25mm | 5 | T | 180 | Yes | MCP73831T-2ACI/OT
H3 | DZ254R-11-04-63 | HDR-TH_4P-P2.54-V-M | 24.257mm | 9.779mm | 24.257mm | 9.779mm | 24.257mm | 5.969mm | 4 | B | 90 | No | DZ254R-11-04-63
H4 | PZ254V-11-07P | HDR-TH_7P-P2.54-V-M | 1.393mm | 24.972mm | 1.393mm | 24.972mm | 1.393mm | 32.592mm | 7 | B | 270 | No | PZ254V-11-07P
H5 | PZ254V-11-07P | HDR-TH_7P-P2.54-V-M | 24.257mm | 25.019mm | 24.257mm | 25.019mm | 24.257mm | 32.639mm | 7 | B | 270 | No | PZ254V-11-07P