## BOM_nrf52833_2024-01-15
No. | Quantity | Comment | Designator | Footprint | Value | Manufacturer Part | Manufacturer | Supplier Part | Supplier | LCSC Stock | LCSC Price | JLCPCB Stock | JLCPCB Price
1 | 10 | 100nF | C1,C25,C27,C28,C29,C32,C38,C46,C47,C60 | C0201 | 100nF | CL03A104KQ3NNNC | SAMSUNG(三星) | C160831 | LCSC | 39700 | 0.0009 | 53621 | 0.00559
2 | 1 | 10uF | C16 | C0402 | 10uF | CL05A106MQ5NUNC | SAMSUNG(三星) | C15525 | LCSC |  |  | 10391225 | 0.0303
3 | 5 | 4.7uF | C17,C24,C26,C35,C51 | C0201 | 4.7uF | GRM035R60J475ME15D | muRata(村田) | C335103 | LCSC | 277612 | 0.0621 | 173877 | 0.39
4 | 1 | 1uF | C30 | C0201 | 1uF | GRM033R60J105KEA2D | muRata(村田) | C76929 | LCSC | 8800 | 0.0029 | 8454 | 0.0177
5 | 2 | 12pF | C49,C50 | C0201 | 12pF | GRM0335C1H120FA01D | muRata(村田) | C384960 | LCSC | 16799 | 0.0049 | 2677 | 0.0305
6 | 1 | HC-ZH-2PWT | CN1 | CONN-SMD_2P-P1.50_HCTL_HC-ZH-2PWT |  | HC-ZH-2PWT | HCTL(华灿天禄) | C2845424 | LCSC | 7000 | 0.0654 | 1061 | 0.411
7 | 1 | 1.25T-4A | CN3 | CONN-TH_11.25T-4A |  | 1.25T-4A | CAX(创都) | C722638 | LCSC | 19450 | 0.0155 | 11172 | 0.0971
8 | 1 | 1N5819WS | D2 | SOD-323_L1.8-W1.3-LS2.5-RD |  | 1N5819WS | Hottech(合科泰) | C191023 | LCSC |  |  | 520599 | 0.077
9 | 1 | TPD2EUSB30DRTR | D3 | SOT-9X3-3_L1.0-W0.8-P0.35-LS1.0-BR |  | TPD2EUSB30DRTR | TI(德州仪器) | C97502 | LCSC | 4205 | 0.2348 | 3862 | 1.476
10 | 1 | 16-213SDRC/S530-A3/TR8 | LED1 | LED0402-RD |  | 16-213SDRC/S530-A3/TR8 | EVERLIGHT(亿光) | C71911 | LCSC |  |  | 40176 | 0.318
11 | 1 | FC-B1010RGBT-HG | LED2 | LED-ARRAY-SMD_4P-L1.0-W1.0-TR-RD |  | FC-B1010RGBT-HG | 国星光电 | C158099 | LCSC | 75200 | 0.0148 | 52247 | 0.093
12 | 1 | AO3401A | Q1 | SOT-23_L2.9-W1.3-P1.90-LS2.4-BR |  | AO3401A | UMW(广东友台半导体) | C347476 | LCSC | 251020 | 0.0290 | 149298 | 0.182
13 | 2 | 5.1kΩ | R1,R2 | R0201 | 5.1kΩ | RC0201FR-075K1L | YAGEO(国巨) | C274341 | LCSC | 83196 | 0.0009 | 38250 | 0.00531
14 | 4 | 2.2kΩ | R3,R9,R10,R11 | R0201 | 2.2kΩ | RC0201FR-072K2L | YAGEO(国巨) | C142018 | LCSC | 149384 | 0.0009 | 89986 | 0.00533
15 | 1 | 510kΩ | R4 | R0201 | 510kΩ | RC0201FR-07510KL | YAGEO(国巨) | C295805 | LCSC | 4300 | 0.0010 | 1027 | 0.00605
16 | 5 | 10kΩ | R5,R14,R15,R16,R17 | R0201 | 10kΩ | RC0201FR-0710KL | YAGEO(国巨) | C106225 | LCSC | 608800 | 0.0009 | 576982 | 0.00538
17 | 2 | 100kΩ | R6,R8 | R0201 | 100kΩ | RC0201FR-07100KL | YAGEO(国巨) | C106224 | LCSC | 90511 | 0.0009 | 94696 | 0.00522
18 | 1 | 1MΩ | R7 | R0201 | 1MΩ | RC0201FR-071ML | YAGEO(国巨) | C295786 | LCSC | 16300 | 0.0009 | 5731 | 0.00563
19 | 1 | TS-1928-B | SW2 | KEY-SMD_4P-L2.8-W2.0-P1.20-LS3.0-TL |  | TS-1928-B | XKB Connectivity(中国星坤) | C1121891 | LCSC | 8615 | 0.1258 | 0 | 0.79
20 | 1 | TP4054 | U3 | TSOT-23-5_L2.9-W1.6-P0.95-LS2.8-BR |  | TP4054 | UMW(友台半导体) | C668215 | LCSC | 67250 | 0.0380 | 46028 | 0.238
21 | 1 | AP2112K-3.3TRG1 | U5 | SOT-25-5_L2.9-W1.6-P0.95-LS2.8-BL |  | AP2112K-3.3TRG1 | DIODES(美台) | C51118 | LCSC |  |  | 44034 | 0.586
22 | 1 | LIS3MDLTR | U6 | LGA-12_L2.0-W2.0-P0.50-BL |  | LIS3MDLTR | ST(意法半导体) | C478483 | LCSC | 2324 | 1.5019 | 2634 | 9.44
23 | 1 | BME680 | U9 | LGA-8_L3.0-W3.0-P0.80-TR |  | BME680 | Bosch(博世) | C125972 | LCSC | 829 | 7.1910 | 1040 | 45.2
24 | 1 | BM833E_ | U10 | XCVR_BM833E |  | Bm833 | https://www.fanstel.com/buy/bt832f-low-cost-longer-range-bluetooth-50-module-crn6b-j76zj
25 | 1 | TYPEC-304-ACP16 | USB1 | USB-C-SMD_TYPE-C-16P-1 |  | TYPEC-304-ACP16 | XUNPU(讯普) | C2982555 | LCSC | 87920 | 0.1265 | 50220 | 0.795
26 | 1 | 32.768kHz | X4 | CRYSTAL-SMD_L1.7-W1.1 | 32.768kHz | X1A000121000500 | EPSON(爱普生) | C5154201 | LCSC | 6480 | 0.2608 | 5510 | 1.639