## PickAndPlace_esp32s3_carrier_20
Designator | Device | Footprint | Mid X | Mid Y | Ref X | Ref Y | Pad X | Pad Y | Pins | Layer | Rotation | SMD | Comment
U1 | MQ-4 | SENSOR-TH_MQ-4 | 8.255mm | 21.209mm | 8.255mm | 21.209mm | 4.902mm | 24.562mm | 6 | T | 0 | No | MQ-135
R1 | RC0805FR-075R1L | R0805 | 9.255mm | 29.988mm | 9.255mm | 29.988mm | 10.255mm | 29.988mm | 2 | B | 180 | Yes | 5.1Ω
R2 | RC0603FR-071KL | R0603 | 13.589mm | 22.098mm | 13.589mm | 22.098mm | 13.589mm | 22.851mm | 2 | B | 270 | Yes | 1kΩ
RJ1 | HY931147C | RJ45-TH_HY931147C | 45.72mm | 52.451mm | 45.72mm | 52.451mm | 39.23mm | 46.736mm | 16 | T | 180 | No | HY931147C
U2 | LAN8710A-EZC-TR | QFN-32_L5.0-W5.0-P0.50-BL-EP3.4 | 32.726mm | 46.686mm | 32.726mm | 46.686mm | 34.476mm | 49.186mm | 33 | T | 180 | Yes | LAN8710A-EZC-TR
R3 | RC0402FR-071KL | R0402 | 15.113mm | 34.163mm | 15.113mm | 34.163mm | 15.113mm | 34.596mm | 2 | B | 270 | Yes | 1kΩ
R4 | RC0402FR-0710KL | R0402 | 12.319mm | 33.02mm | 12.319mm | 33.02mm | 12.752mm | 33.02mm | 2 | B | 180 | Yes | 10kΩ
C1 | CL10A226MQ8NRNC | C0603 | 12.319mm | 34.671mm | 12.319mm | 34.671mm | 13.019mm | 34.671mm | 2 | B | 180 | Yes | 22uF
C2 | CL10A226MQ8NRNC | C0603 | 15.83mm | 43.128mm | 15.83mm | 43.128mm | 15.83mm | 43.828mm | 2 | B | 270 | Yes | 22uF
L1 | MPZ2012S601ATD25 | L0805 | 18.492mm | 43.075mm | 18.492mm | 43.075mm | 18.492mm | 42.109mm | 2 | B | 90 | Yes | MPZ2012S601ATD25
R5 | 0402WGF0000TCE | R0402 | 27.813mm | 51.054mm | 27.813mm | 51.054mm | 27.813mm | 51.487mm | 2 | B | 270 | Yes | 0Ω
D1 | ESDS314DBVR | SOT-23-5_L2.9-W1.6-P0.95-LS2.8-BL | 34.163mm | 52.578mm | 34.163mm | 52.578mm | 35.263mm | 53.528mm | 5 | B | 270 | Yes | ESDS314DBVR
RN1 | RTA03-4D49R9FTP | RES-ARRAY-SMD_0603-8P-L3.2-W1.6-BL | 30.226mm | 51.816mm | 30.226mm | 51.816mm | 31.126mm | 53.016mm | 8 | B | 270 | Yes | 49.9Ω
C3 | CL05B104KO5NNNC | C0402 | 26.162mm | 51.054mm | 26.162mm | 51.054mm | 26.162mm | 50.509mm | 2 | B | 90 | Yes | 100nF
C4 | CL10A226MQ8NRNC | C0603 | 22.733mm | 43.183mm | 22.733mm | 43.183mm | 22.733mm | 42.483mm | 2 | B | 90 | Yes | 22uF
C5 | CL05B104KO5NNNC | C0402 | 20.828mm | 43.074mm | 20.828mm | 43.074mm | 20.828mm | 42.529mm | 2 | B | 90 | Yes | 100nF
C6 | CL05B104KO5NNNC | C0402 | 27.813mm | 48.006mm | 27.813mm | 48.006mm | 27.813mm | 48.551mm | 2 | T | 270 | Yes | 100nF
C7 | CL05B104KO5NNNC | C0402 | 33.782mm | 51.308mm | 33.782mm | 51.308mm | 34.327mm | 51.308mm | 2 | T | 180 | Yes | 100nF
C8 | CL10A225KO8NNNC | C0603 | 30.099mm | 51.435mm | 30.099mm | 51.435mm | 30.799mm | 51.435mm | 2 | T | 180 | Yes | 2.2uF
C9 | CL05B104KO5NNNC | C0402 | 30.046mm | 53.213mm | 30.046mm | 53.213mm | 30.591mm | 53.213mm | 2 | T | 180 | Yes | 100nF
R6 | RC0402FR-072K2L | R0402 | 51.816mm | 51.562mm | 51.816mm | 51.562mm | 51.383mm | 51.562mm | 2 | B | 0 | Yes | 2.2kΩ
R7 | RC0402FR-072K2L | R0402 | 51.816mm | 53.975mm | 51.816mm | 53.975mm | 52.249mm | 53.975mm | 2 | B | 180 | Yes | 2.2kΩ
RN2 | WA06X222JTL | RES-ARRAY-SMD_8P-L3.2-W1.6-P0.80-BL-2 | 25.019mm | 43.561mm | 25.019mm | 43.561mm | 24.219mm | 44.861mm | 8 | T | 270 | Yes | 2.2kΩ
RN3 | WA06X222JTL | RES-ARRAY-SMD_8P-L3.2-W1.6-P0.80-BL-2 | 25.019mm | 48.006mm | 25.019mm | 48.006mm | 25.819mm | 46.706mm | 8 | T | 90 | Yes | 2.2kΩ
R8 | RC0402FR-0710KL | R0402 | 31.623mm | 42.164mm | 31.623mm | 42.164mm | 31.19mm | 42.164mm | 2 | T | 0 | Yes | 10kΩ
C10 | CL05A106MQ5NUNC | C0402 | 34.65mm | 42.164mm | 34.65mm | 42.164mm | 35.195mm | 42.164mm | 2 | T | 180 | Yes | 10uF
R9 | RC0402FR-0712K1L | R0402 | 33.909mm | 48.514mm | 33.909mm | 48.514mm | 33.476mm | 48.514mm | 2 | B | 0 | Yes | 12.1kΩ
C11 | CL10B104KC8NNNC | C0603 | 36.912mm | 58.495mm | 36.912mm | 58.495mm | 36.912mm | 59.195mm | 2 | B | 270 | Yes | 100nF
R10 | PTFR0603B24K9N9 | R0603 | 34.036mm | 55.499mm | 34.036mm | 55.499mm | 34.789mm | 55.499mm | 2 | B | 180 | Yes | 24.9kΩ
R11 | PTFR0603B180KP9 | R0603 | 33.882mm | 59.434mm | 33.882mm | 59.434mm | 34.635mm | 59.434mm | 2 | B | 180 | Yes | 180kΩ
R12 | RC0603FR-074K42L | R0603 | 33.909mm | 57.404mm | 33.909mm | 57.404mm | 34.662mm | 57.404mm | 2 | B | 180 | Yes | 4.42kΩ
U5 | TPS2376DDAR-H | SO-8_L4.9-W3.9-P1.27-LS6.0-BL-EP | 28.167mm | 57.529mm | 28.167mm | 57.529mm | 31.167mm | 59.434mm | 9 | B | 270 | Yes | TPS2376DDAR-H
R13 | RC0603FR-07130KL | R0603 | 24.195mm | 61.162mm | 24.195mm | 61.162mm | 23.441mm | 61.162mm | 2 | B | 0 | Yes | 130kΩ
R14 | RC0603FR-0710KL | R0603 | 27.912mm | 61.306mm | 27.912mm | 61.306mm | 28.665mm | 61.306mm | 2 | B | 180 | Yes | 10kΩ
U6 | TX4138 | SOIC-8_L4.9-W3.9-P1.27-LS6.0-BL-EP | 19.05mm | 57.404mm | 19.05mm | 57.404mm | 16.329mm | 55.499mm | 9 | B | 90 | Yes | TX4138
R15 | 1206W3F300MT5E | R1206 | 13.544mm | 56.814mm | 13.544mm | 56.814mm | 13.544mm | 58.293mm | 2 | B | 270 | Yes | 30mΩ
R16 | RC-02U4R70FT | R0402 | 22.352mm | 53.34mm | 22.352mm | 53.34mm | 22.785mm | 53.34mm | 2 | T | 180 | Yes | 4.7Ω
C12 | AC0603KRX7R0BB104 | C0603 | 19.304mm | 53.34mm | 19.304mm | 53.34mm | 20.004mm | 53.34mm | 2 | T | 180 | Yes | 100nF
R17 | RMC25124.7K1%N | R2512 | 27.895mm | 58.876mm | 27.895mm | 58.876mm | 27.895mm | 55.81mm | 2 | T | 90 | Yes | 4.7kΩ
C14 | GRM1555C1H120JA01D | C0402 | 21.537mm | 57.785mm | 21.537mm | 57.785mm | 22.082mm | 57.785mm | 2 | T | 180 | Yes | 12pF
R18 | RC0402FR-0756K2L | R0402 | 21.463mm | 59.563mm | 21.463mm | 59.563mm | 21.896mm | 59.563mm | 2 | T | 180 | Yes | 56.2kΩ
R19 | RC0402FR-0710K5L | R0402 | 21.463mm | 56.134mm | 21.463mm | 56.134mm | 21.896mm | 56.134mm | 2 | T | 180 | Yes | 10.5kΩ
C17 | 302R29W102KV4E | C1808 | 7.62mm | 54.864mm | 7.62mm | 54.864mm | 7.62mm | 52.772mm | 2 | B | 90 | Yes | 1nF
U4 | SMAJ58A_C2980408 | SMA_L4.3-W2.7-LS5.0-RD | 33.991mm | 56.844mm | 33.991mm | 56.844mm | 33.991mm | 54.494mm | 2 | T | 90 | Yes | SMAJ58A
C18 | CC1206KKX7RDBB102 | C1206 | 32.965mm | 61.797mm | 32.965mm | 61.797mm | 31.372mm | 61.797mm | 2 | T | 0 | Yes | 1nF
C19 | 302R29W102KV4E | C1808 | 5.924mm | 47.065mm | 5.924mm | 47.065mm | 5.924mm | 44.973mm | 2 | B | 90 | Yes | 1nF
D3 | SMBJ6.0A_C908784 | SMB_L4.5-W3.7-LS5.4-RD | 12.065mm | 47.117mm | 12.065mm | 47.117mm | 12.065mm | 44.756mm | 2 | B | 90 | Yes | SMBJ6.0A
H3 | DZ254R-11-04-63 | HDR-TH_4P-P2.54-V-M | 48.92mm | 39.675mm | 48.92mm | 39.675mm | 52.73mm | 39.675mm | 4 | T | 180 | No | DZ254R-11-04-63
H4 | PZ254V-11-07P | HDR-TH_7P-P2.54-V-M | 33.706mm | 16.815mm | 33.706mm | 16.815mm | 41.326mm | 16.815mm | 7 | T | 180 | No | PZ254V-11-07P
H5 | PZ254V-11-07P | HDR-TH_7P-P2.54-V-M | 33.68mm | 39.675mm | 33.68mm | 39.675mm | 41.3mm | 39.675mm | 7 | T | 180 | No | PZ254V-11-07P
L2 | HPC8040NF-330M | IND-SMD_L8.0-W8.0 | 12.7mm | 55.499mm | 12.7mm | 55.499mm | 16.028mm | 55.499mm | 2 | T | 0 | Yes | 33uH
C15 | KM477M010E11RR0VH2FP0 | CAP-TH_BD6.3-P2.50-D1.0-FD | 8.363mm | 47.371mm | 8.363mm | 47.371mm | 8.363mm | 48.641mm | 2 | T | 270 | No | 470uF
Q3 | AO3406 | SOT-23-3L_L2.9-W1.6-P1.90-LS2.8-BL | 8.763mm | 37.846mm | 8.763mm | 37.846mm | 9.713mm | 36.581mm | 3 | B | 180 | Yes | AO3406
R20 | RC0402FR-0710KL | R0402 | 8.509mm | 34.544mm | 8.509mm | 34.544mm | 8.076mm | 34.544mm | 2 | B | 0 | Yes | 10kΩ
CN4 | ZX-XH2.54-2PZZ | CONN-TH_2P-P2.50_HX25003-2A | -5.4mm | 29.2mm | -5.4mm | 29.2mm | -5.4mm | 27.95mm | 2 | T | 90 | No | ZX-XH2.54-2PZZ
U9 | BME680 | LGA-8_L3.0-W3.0-P0.80-TR | 35.4mm | 28.9mm | 35.4mm | 28.9mm | 36.8mm | 27.7mm | 8 | B | 0 | Yes | BME680
C32 | CL03A104KQ3NNNC | C0201 | 40.7mm | 26.9mm | 40.7mm | 26.9mm | 40.426mm | 26.9mm | 2 | B | 0 | Yes | 100nF
R21 | RC0201FR-0710KL | R0201 | 40.7mm | 28.2mm | 40.7mm | 28.2mm | 40.458mm | 28.2mm | 2 | B | 0 | Yes | 10kΩ
R22 | RC0201FR-0710KL | R0201 | 40.6mm | 29.5mm | 40.6mm | 29.5mm | 40.358mm | 29.5mm | 2 | B | 0 | Yes | 10kΩ
R23 | RC0201FR-0710KL | R0201 | 40.6mm | 30.7mm | 40.6mm | 30.7mm | 40.358mm | 30.7mm | 2 | B | 0 | Yes | 10kΩ
FH1 | 64900001039 | FUSE-TH_64900001039 | 37.9mm | 75.9mm | 37.9mm | 75.9mm | 37.9mm | 68.4mm | 3 | T | 90 | No | 64900001039
U10 | IRM-03-5-DIP5 | PWRM-TH_IRM-03-5-DIP5 | 13.8mm | 76.4mm | 13.8mm | 76.4mm | 29.04mm | 85.29mm | 5 | T | 180 | No | IRM-03-5-DIP5
U11 | 350210-1 | CONN-TH_3P-P5.08_L8.4-W19.2 | 54.1mm | 74.8mm | 54.1mm | 74.8mm | 54.1mm | 69.72mm | 3 | T | 90 | No | 350210-1
R24 | 471KD10 | RES-TH_L12.5-W4.8-P7.50-D1.2-S3.40 | 46mm | 75.7mm | 46mm | 75.7mm | 47.699mm | 79.449mm | 2 | T | 270 | No | 471KD10
C35 | CC0402KRX7R5BB104 | C0402 | -4.9mm | 40mm | -4.9mm | 40mm | -5.445mm | 40mm | 2 | B | 0 | Yes | 100nF
D6 | SMBJ6.0A_C908784 | SMB_L4.5-W3.7-LS5.4-RD | -7.9mm | 68mm | -7.9mm | 68mm | -7.9mm | 65.639mm | 2 | T | 90 | Yes | SMBJ6.0A
C36 | CL05A106MQ5NUNC | C0402 | -4.7mm | 35.1mm | -4.7mm | 35.1mm | -5.245mm | 35.1mm | 2 | B | 0 | Yes | 10uF
C13 | LKMC1202C150MF | CAP-TH_BD6.3-P2.50-D1.0-FD | 15.4mm | 47.6mm | 15.4mm | 47.6mm | 15.4mm | 48.87mm | 2 | T | 270 | No | 15uF
D2 | SS510BF_C908675 | SMBF_L4.3-W3.6-LS5.3-RD | 20.882mm | 48.514mm | 20.882mm | 48.514mm | 20.882mm | 50.799mm | 2 | T | 270 | Yes | SS510BF
D5 | 1N4001_C2892326 | SOD-123FL_L2.8-W1.8-LS3.7-RD | 4.5mm | 35.8mm | 4.5mm | 35.8mm | 4.5mm | 34.2mm | 2 | B | 90 | Yes | 1N4001
Q1 | PDTC114ET,215 | SOT-23-3_L2.9-W1.3-P1.90-LS2.4-BR | 16.2mm | 37.3mm | 16.2mm | 37.3mm | 17.2mm | 38.25mm | 3 | B | 0 | Yes | PDTC114ET,215
U3 | AO3435 | SOT-23-3_L2.9-W1.6-P1.90-LS2.8-BR | 12.319mm | 37.846mm | 12.319mm | 37.846mm | 13.269mm | 36.611mm | 3 | B | 270 | Yes | AO3435
C37 | CL10A106MP8NNNC | C0603 | 2.8mm | 47.3mm | 2.8mm | 47.3mm | 2.8mm | 46.6mm | 2 | B | 90 | Yes | 10uF
U7 | F0505S-2WR3_C7428725 | PWRM-TH_F1212S-2WR3 | -3.3mm | 52.7mm | -3.3mm | 52.7mm | -3.3mm | 60.32mm | 4 | T | 270 | No | F0505S-2WR3
C16 | CL10A106MP8NNNC | C0603 | 6.985mm | 41.529mm | 6.985mm | 41.529mm | 7.685mm | 41.529mm | 2 | B | 180 | Yes | 10uF
D4 | B5819WS_C22624 | SOD-323_L1.8-W1.3-LS2.5-RD | 12.6mm | 41.5mm | 12.6mm | 41.5mm | 13.773mm | 41.5mm | 2 | B | 180 | Yes | B5819WS
D7 | B5819WS_C22624 | SOD-323_L1.8-W1.3-LS2.5-RD | 0.4mm | 37.3mm | 0.4mm | 37.3mm | 0.4mm | 36.127mm | 2 | T | 90 | Yes | B5819WS
C34 | KM477M010E11RR0VH2FP0 | CAP-TH_BD6.3-P2.50-D1.0-FD | -4.8mm | 37.6mm | -4.8mm | 37.6mm | -3.53mm | 37.6mm | 2 | T | 180 | No | 470uF